## Cell Options
Cell Name | C Rating | Voltage(V) | Capacity(mAh) | Max Discharge Current(A) | Thickness(mm) | Width(mm) | Length(mm) | Weight(g)
GRP7330048 | 35 | 3.7 | 800 | 28 | 7 | 29.5 | 49.5 | 21
GRP5435062 | 35 | 3.7 | 1000 | 35 | 5.2 | 34.5 | 62.5 | 22.5
GRP6729078 | 35 | 3.7 | 1200 | 42 | 6.5 | 28 | 76.5 | 27.5
GRP4542080 | 35 | 3.7 | 1250 | 43.75 | 4.3 | 41.5 | 80.5 | 29
GRP6735062 | 35 | 3.7 | 1300 | 45.5 | 6.5 | 34.5 | 62.5 | 28.5
GRP4534106 | 35 | 3.7 | 1450 | 50.75 | 4.3 | 33.5 | 105.5 | 33
GRP7026089 | 35 | 3.7 | 1500 | 48 | 6.6 | 25.5 | 88.5 | 32
GRP8635062 | 35 | 3.7 | 1550 | 54.25 | 8.1 | 34.3 | 63 | 35
GRP6934082 | 35 | 3.7 | 1700 | 59.5 | 6.7 | 33.5 | 83 | 38
GRP3967086 | 35 | 3.7 | 1800 | 63 | 3.7 | 66 | 85.5 | 41
GRP7834096 | 35 | 3.7 | 2200 | 77 | 7.5 | 33.5 | 96.5 | 49.5
GRP7234096 | 35 | 3.7 | 2300 | 80 | 7 | 33.5 | 96.5 | 49.5
GRP5838115 | 35 | 3.7 | 2400 | 84 | 5.5 | 38 | 115.5 | 53
GRP6260078 | 35 | 3.7 | 2500 | 87.5 | 6 | 59.5 | 78.5 | 56
GRP7839090 | 35 | 3.7 | 2600 | 91 | 7.5 | 38.5 | 90 | 56
GRP8534106 | 35 | 3.7 | 2650 | 80 | 8.2 | 33.5 | 106 | 59.5
GRP5342126 | 35 | 3.7 | 2800 | 96 | 5.2 | 41.5 | 126.5 | 60.5
GRP6436128 | 35 | 3.7 | 3000 | 80 | 6.2 | 35.5 | 127.5 | 64
GRP5744120 | 35 | 3.7 | 3100 | 108.5 | 5.5 | 43.5 | 119.5 | 66
GRP6342126 | 35 | 3.7 | 3200 | 96 | 6.3 | 41.5 | 126.5 | 70.5
GRP6842126 | 35 | 3.7 | 3400 | 96 | 6.6 | 41.5 | 126.5 | 74
GRP7243128 | 35 | 3.7 | 3500 | 96 | 6.9 | 42.5 | 127.5 | 77.5
GRP7042126 | 35 | 3.7 | 3700 | 96 | 6.7 | 41.5 | 127.5 | 77.5
GRP8242126 | 35 | 3.7 | 4000 | 120 | 8 | 41.5 | 127.5 | 89.5
GRP6145150 | 35 | 3.7 | 4100 | 120 | 5.9 | 44.5 | 149.5 | 88
GRP8142126 | 35 | 3.7 | 4300 | 120 | 7.7 | 41.5 | 127 | 93
GRP7245150 | 35 | 3.7 | 4600 | 120 | 6.9 | 44.5 | 149.5 | 100.5
GRP9542126 | 35 | 3.7 | 4700 | 120 | 9.2 | 41.5 | 127 | 109
GRP9142124 | 35 | 3.7 | 5000 | 120 | 8.8 | 41.5 | 125 | 104
GRP9742124 | 35 | 3.7 | 5200 | 120 | 9.4 | 41.5 | 125 | 109.5
GRPA042124 | 35 | 3.7 | 5500 | 120 | 9.8 | 42.5 | 125 | 114.5
GRP7745150 | 35 | 3.7 | 5600 | 120 | 7.4 | 44.5 | 150 | 116
GRP8345150 | 35 | 3.7 | 5700 | 120 | 8.1 | 44.5 | 149.5 | 122
GRP9846143 | 35 | 3.7 | 6800 | 120 | 9.6 | 45.5 | 144 | 142.5
GRPA064159 | 35 | 3.7 | 10000 | 120 | 9.5 | 64 | 158 | 212
GRPB46232 | 35 | 3.7 | 30000 | 270 | 11.1 | 105.5 | 232 | 602
GRP6723042 | 30 | 3.7 | 500 | 15 | 6.3 | 23 | 42.5 | 11.5
GRP8924048 | 30 | 3.7 | 850 | 25.5 | 6.3 | 24 | 49 | 19
GRP5330085 | 30 | 3.7 | 1250 | 37.5 | 5.2 | 29.5 | 85.5 | 27
GRP6535062 | 30 | 3.7 | 1300 | 39 | 6.2 | 34.5 | 62.5 | 27
GRP4634106 | 30 | 3.7 | 1450 | 43.5 | 4.4 | 33.5 | 105.5 | 32.5
GRP7535062 | 30 | 3.7 | 1500 | 45 | 7.2 | 34.5 | 63 | 31.5
GRP6830085 | 30 | 3.7 | 1600 | 48 | 6.6 | 29.5 | 85.5 | 34
GRP5734096 | 30 | 3.7 | 1800 | 54 | 5.5 | 33.5 | 96.5 | 37
GRP7040078 | 30 | 3.7 | 2000 | 60 | 6.7 | 39.5 | 78.5 | 42.5
GRP9134074 | 30 | 3.7 | 2200 | 66 | 8.8 | 33.5 | 73.5 | 45.5
GRP5738115 | 30 | 3.7 | 2400 | 72 | 5.6 | 38 | 115.5 | 52
GRP7934096 | 30 | 3.7 | 2600 | 78 | 7.6 | 33.5 | 97 | 53
GRP5542126 | 30 | 3.7 | 2800 | 80 | 5.3 | 41.5 | 126.5 | 59
GRP5642126 | 30 | 3.7 | 3000 | 90 | 5.5 | 41.5 | 126.5 | 63.5
GRP6342126 | 30 | 3.7 | 3400 | 96 | 6.1 | 41.5 | 126.5 | 70.5
GRP6742126 | 30 | 3.7 | 3700 | 96 | 6.5 | 41.5 | 126.5 | 77.5
GRP7242126 | 30 | 3.7 | 4000 | 96 | 6.9 | 41.5 | 127.5 | 80.5
GRP7942126 | 30 | 3.7 | 4200 | 120 | 7.5 | 41.5 | 126.5 | 86
GRP7742126 | 30 | 3.7 | 4300 | 120 | 7.4 | 41.5 | 127 | 88.5
GRP8242126 | 30 | 3.7 | 4500 | 120 | 8 | 41.5 | 127 | 92
GRP6845150 | 30 | 3.7 | 4800 | 120 | 6.6 | 44.5 | 149.5 | 97.5
GRP8944120 | 30 | 3.7 | 5000 | 120 | 8.6 | 43.5 | 119.5 | 100
GRP7346143 | 30 | 3.7 | 5200 | 96 | 7.1 | 45.5 | 144 | 105.5
GRP9542126 | 30 | 3.7 | 5300 | 120 | 9.2 | 41.5 | 127 | 106.5
GRP8245150 | 30 | 3.7 | 5600 | 120 | 7.8 | 44.5 | 149.5 | 116.5
GRPB042126 | 30 | 3.7 | 5700 | 120 | 10.6 | 42 | 127 | 117
GRPA542124 | 30 | 3.7 | 5800 | 120 | 10 | 41.5 | 125 | 118.5
GRP9243143 | 30 | 3.7 | 6000 | 120 | 8.9 | 42.5 | 144 | 122
GRP9545135 | 30 | 3.7 | 6100 | 120 | 9.2 | 44.5 | 135 | 124
GRPA644120 | 30 | 3.7 | 6400 | 120 | 10.3 | 43.5 | 119.5 | 125
GRP8548164 | 30 | 3.7 | 6700 | 120 | 8.2 | 47.5 | 163.5 | 141
GRP7558150 | 30 | 3.7 | 6800 | 120 | 7.2 | 57.5 | 150.5 | 137
GRP8659156 | 30 | 3.7 | 8000 | 80 | 8.1 | 58 | 155.5 | 161
GRP9370175 | 30 | 3.7 | 12000 | 120 | 9 | 69.5 | 174 | 246
GRPA875175 | 30 | 3.7 | 14500 | 145 | 10.5 | 74.5 | 174 | 298
GRP836232 | 30 | 3.7 | 22000 | 176 | 8 | 106 | 232 | 447
GRP7018055 | 40 | 3.7 | 520 | 20.8 | 6.7 | 18 | 55 | 12.8
GRP5338064 | 40 | 3.7 | 1050 | 42 | 5 | 38 | 65 | 25
GRP5738064 | 40 | 3.7 | 1200 | 48 | 5.7 | 38 | 65 | 28.5
GRP7634066 | 40 | 3.7 | 1350 | 54 | 7.3 | 33 | 65.5 | 31.6
GRP7526089 | 40 | 3.7 | 1400 | 48 | 7.2 | 25 | 89.5 | 33.5
GRP7438064 | 40 | 3.7 | 1550 | 62 | 7 | 38 | 65 | 35.5
GRP8338064 | 40 | 3.7 | 1650 | 66 | 8 | 37.5 | 64.5 | 39.5
GRP6634096 | 40 | 3.7 | 1800 | 72 | 6.3 | 33.5 | 96.5 | 42.5
GRP7734096 | 40 | 3.7 | 2200 | 80 | 7.5 | 33.5 | 96.5 | 51.5
GRP4467100 | 40 | 3.7 | 2300 | 92 | 4.2 | 66.5 | 99.5 | 55
GRP8242085 | 40 | 3.7 | 2400 | 96 | 7.9 | 41.5 | 86.5 | 59
GRP8534113 | 40 | 3.7 | 2500 | 100 | 8 | 33.5 | 110.5 | 58
GRP8534106 | 40 | 3.7 | 2650 | 80 | 8.3 | 33.5 | 106 | 62.5
GRP6842126 | 40 | 3.7 | 3000 | 120 | 6.5 | 41.5 | 126.5 | 70
GRP7242126 | 40 | 3.7 | 3200 | 120 | 6.8 | 41.5 | 126.5 | 75
GRP7442126 | 40 | 3.7 | 3300 | 120 | 7.1 | 41.5 | 126.5 | 80
GRP6567104 | 40 | 3.7 | 3400 | 120 | 6.2 | 66 | 103 | 80
GRP7243128 | 40 | 3.7 | 3500 | 96 | 7.1 | 42.5 | 127.5 | 82.5
GRP8142126 | 40 | 3.7 | 3700 | 120 | 7.7 | 41.5 | 126.5 | 85
GRP8242126 | 40 | 3.7 | 4000 | 120 | 8 | 41.5 | 127 | 92
GRP8842126 | 40 | 3.7 | 4300 | 120 | 8.6 | 41.5 | 127 | 99.5
GRP7349135 | 40 | 3.7 | 4400 | 120 | 7.2 | 48.5 | 135.5 | 102
GRP7649135 | 40 | 3.7 | 4500 | 120 | 7.2 | 48.5 | 135.5 | 99.5
GRP7745150 | 40 | 3.7 | 5000 | 120 | 7.4 | 44.5 | 149.5 | 113.5
GRP8049135 | 40 | 3.7 | 5100 | 120 | 7.7 | 48.5 | 135.5 | 114.5
GRP9249135 | 40 | 3.7 | 5600 | 120 | 9 | 48.5 | 135.5 | 128
GRP7470140 | 40 | 3.7 | 6000 | 200 | 7.1 | 69.5 | 139 | 140
GRP48B5140 | 40 | 3.7 | 6100 | 240 | 4.6 | 114.5 | 139 | 146
GRP49B5140 | 40 | 3.7 | 6250 | 240 | 4.7 | 114.5 | 139 | 150
GRP78C0130 | 40 | 3.7 | 10000 | 130 | 7.5 | 119.5 | 129.5 | 235
GRPB090155 | 40 | 3.7 | 11500 | 149.5 | 10.7 | 89.5 | 154 | 275
GRP91C0130 | 40 | 3.7 | 12000 | 156 | 8.8 | 119 | 129 | 273
GRPA2C0130 | 40 | 3.7 | 13000 | 169 | 9.9 | 119.5 | 129.5 | 300
GRP5017095 | 15 | 3.8 | 750 | 11.25 | 4.8 | 17 | 96 | 14.5
GRP7027080 | 15 | 3.8 | 1600 | 16 | 6.7 | 26.5 | 81 | 30
GRP6642085 | 15 | 3.8 | 2800 | 42 | 6.3 | 42 | 86.5 | 48
GRP5843084 | 15 | 3.8 | 3000 | 20 | 5.3 | 42.5 | 84 | 46
GRP7942080 | 15 | 3.8 | 3600 | 20 | 7.5 | 41 | 80.5 | 58
GRP7842080 | 15 | 3.8 | 3850 | 20 | 7.5 | 41.5 | 80 | 59
GRP5267103 | 15 | 3.8 | 4000 | 60 | 4.9 | 66 | 102.5 | 73
GRP8143084 | 15 | 3.8 | 4200 | 20 | 7.7 | 42.5 | 84.5 | 65
GRP8843084 | 15 | 3.8 | 4800 | 72 | 8.5 | 42.5 | 84.5 | 76.5
GRP6642124 | 15 | 3.8 | 5150 | 77.25 | 6.5 | 41.5 | 125 | 82.5
GRP9044124 | 15 | 3.8 | 5800 | 87 | 8.7 | 43 | 124.5 | 102.5
GRP8043143 | 15 | 3.8 | 6000 | 90 | 7.7 | 42 | 144 | 104
GRPB243084 | 15 | 3.8 | 6350 | 95.25 | 10.9 | 42.5 | 84.5 | 98
GRPA344124 | 15 | 3.8 | 6600 | 99 | 10 | 43 | 125 | 116
GRP6956155 | 15 | 3.8 | 7100 | 106.5 | 6.65 | 55.5 | 154.5 | 125
GRPB042126 | 15 | 3.8 | 7400 | 111 | 10.7 | 41.5 | 127 | 127
GRP9842124 | 15 | 3.8 | 7600 | 40 | 9.5 | 41.5 | 124.5 | 116
GRP6475140 | 15 | 3.8 | 7850 | 117.75 | 6.2 | 75 | 140 | 138
GRPA842124 | 15 | 3.8 | 8000 | 40 | 10.45 | 41.5 | 125 | 126
GRPA742124 | 15 | 3.8 | 8200 | 40 | 10.7 | 41.5 | 125 | 130
GRPB242126 | 15 | 3.8 | 9000 | 54 | 10.9 | 42 | 126.5 | 138
GRP8364159 | 15 | 3.8 | 10000 | 60 | 8 | 63.5 | 158.5 | 171
GRP9364159 | 15 | 3.8 | 11000 | 66 | 9.1 | 63.5 | 158 | 193
GRP9185155 | 15 | 3.8 | 13800 | 82.8 | 8.8 | 84.5 | 154.5 | 242
GRP9885155 | 15 | 3.8 | 15000 | 90 | 9.5 | 84.5 | 154.5 | 261
GRP9990190 | 15 | 3.8 | 21000 | 105 | 9.5 | 90 | 190 | 355
GRP8780266 | 15 | 3.8 | 24000 | 72 | 8.5 | 78.5 | 265 | 400
GRP94C0185 | 15 | 3.8 | 25800 | 129 | 9.1 | 119.5 | 184.5 | 445
GRP6534096 | 40 | 3.8 | 850 | 34 | 4.5 | 34 | 59 | 18.5
GRP8035062 | 40 | 3.8 | 1400 | 56 | 7.7 | 34.5 | 62.5 | 33
GRP9435062 | 40 | 3.8 | 1650 | 66 | 9.1 | 34.5 | 63 | 39
GRP4468088 | 40 | 3.8 | 2000 | 80 | 4.2 | 67 | 87.5 | 47
GRP47B5140 | 40 | 3.8 | 6100 | 240 | 4.5 | 114.5 | 139 | 141
GRP6534096 | 35 | 3.8 | 2000 | 70 | 6.3 | 33.5 | 96.5 | 42
GRP7845150 | 35 | 3.8 | 5600 | 120 | 7.5 | 44.5 | 150 | 112
GRPA8A6232 | 35 | 3.8 | 28000 | 252 | 10.5 | 105.5 | 232 | 556
GRP92C0245 | 35 | 3.8 | 30000 | 270 | 8.9 | 119.5 | 245 | 570
GRPB8E6197 | 35 | 3.8 | 41000 | 369 | 12.5 | 145.5 | 197 | 789
GRP6711060 | 30 | 3.8 | 300 | 6 | 6.3 | 10.5 | 60.3 | 7
GRP6716062 | 30 | 3.8 | 550 | 16.5 | 6.5 | 15.5 | 62 | 12.5
GRP4235060 | 30 | 3.8 | 770 | 23.1 | 3.9 | 34 | 59 | 16.5
GRP5919096 | 30 | 3.8 | 1000 | 30 | 5.7 | 19 | 97 | 21.5
GRP7727066 | 30 | 3.8 | 1300 | 39 | 7.4 | 26.5 | 65.5 | 26
GRP5042070 | 30 | 3.8 | 1400 | 42 | 4.8 | 42 | 71 | 28.5
GRP7142126 | 30 | 3.8 | 3800 | 96 | 6.8 | 41.5 | 127 | 76.5
GRP8142126 | 30 | 3.8 | 4350 | 96 | 7.7 | 41.5 | 126.5 | 85
GRP7743143 | 30 | 3.8 | 5000 | 120 | 7.4 | 42 | 143.5 | 96
GRPA040121 | 30 | 3.8 | 5400 | 96 | 9.8 | 39.5 | 122 | 102
GRP7645150 | 30 | 3.8 | 5600 | 120 | 7.3 | 44.5 | 150 | 110
GRP9542124 | 30 | 3.8 | 6300 | 120 | 9.2 | 41.5 | 125 | 109
GRP9543143 | 30 | 3.8 | 6500 | 120 | 9.2 | 42 | 143.5 | 124
GRP9744124 | 30 | 3.8 | 6550 | 120 | 9.4 | 42.5 | 124.5 | 118
GRP9942124 | 30 | 3.8 | 6600 | 120 | 9.5 | 41.5 | 124.5 | 113
GRP9943143 | 30 | 3.8 | 6800 | 120 | 9.6 | 42 | 143.5 | 129
GRP6472150 | 30 | 3.8 | 7000 | 210 | 6.2 | 71.5 | 149 | 138
GRP8882218 | 30 | 3.8 | 18500 | 148 | 8.5 | 81.5 | 218 | 343
GRP9482218 | 30 | 3.8 | 20000 | 160 | 9.1 | 81 | 217.5 | 368
GRPA8A6232 | 30 | 3.8 | 30000 | 240 | 10.5 | 105.5 | 232 | 546
GRP5316075 | 25 | 3.8 | 530 | 13.25 | 5.1 | 16 | 74.5 | 11.5
GRP5719096 | 25 | 3.8 | 1000 | 10 | 5.5 | 19 | 97 | 20
GRP5043084 | 25 | 3.8 | 2250 | 56.25 | 4.75 | 42.5 | 83.5 | 39.5
GRP6338110 | 25 | 3.8 | 2750 | 68.75 | 6.1 | 37.5 | 110.5 | 53.5
GRP4842124 | 25 | 3.8 | 3000 | 75 | 4.7 | 42 | 124.5 | 55
GRPA036128 | 25 | 3.8 | 5100 | 80 | 9.7 | 35.5 | 128 | 97
GRP9542124 | 25 | 3.8 | 6000 | 120 | 9.1 | 41.5 | 125 | 109
GRPA437143 | 25 | 3.8 | 6200 | 80 | 10.1 | 36.5 | 143 | 116
GRP9842124 | 25 | 3.8 | 6300 | 144 | 9.5 | 41.5 | 125 | 111.5
GRP9642124 | 25 | 3.8 | 6600 | 120 | 9.3 | 41.5 | 124.5 | 112
GRP9942126 | 25 | 3.8 | 6800 | 120 | 9.6 | 42 | 126.5 | 117.5
GRP93A6105 | 25 | 3.8 | 10500 | 84 | 9 | 105.5 | 105.5 | 190
GRPA875175 | 25 | 3.8 | 16000 | 112 | 10.5 | 74.5 | 174 | 292
GRPA975175 | 25 | 3.8 | 16800 | 117.6 | 10.6 | 74.5 | 174.5 | 295
GRP9780218 | 25 | 3.8 | 20000 | 140 | 9.4 | 80 | 218 | 350
GRPA695183 | 25 | 3.8 | 21000 | 147 | 10.3 | 94.5 | 182 | 378
GRP9986218 | 25 | 3.8 | 22000 | 154 | 9.6 | 85 | 217 | 386
GRP91A6218 | 25 | 3.8 | 23200 | 162.4 | 8.8 | 105.5 | 218 | 422
GRPA4A6213 | 25 | 3.8 | 28000 | 196 | 10.1 | 105.5 | 212.5 | 486
GRPA2A6232 | 25 | 3.8 | 30000 | 210 | 9.9 | 105.5 | 232 | 533
GRPB0E3267 | 25 | 3.8 | 50000 | 350 | 10.7 | 143 | 267 | 890
GRP5245085 | 20 | 3.8 | 2700 | 20 | 5 | 44 | 84.5 | 44.5
GRP8854085 | 20 | 3.8 | 4300 | 86 | 8.5 | 53.5 | 84.5 | 82
GRP6053117 | 20 | 3.8 | 4350 | 87 | 5.9 | 52.5 | 116.5 | 79
GRP9540104 | 20 | 3.8 | 5000 | 40 | 9.2 | 39.5 | 103.5 | 85
GRP9743084 | 20 | 3.8 | 5300 | 106 | 9.6 | 42.5 | 84.5 | 85.5
GRP6856155 | 20 | 3.8 | 6600 | 120 | 6.65 | 55.5 | 154.5 | 122
GRPA444120 | 20 | 3.8 | 6700 | 120 | 10.1 | 43.5 | 119.5 | 120
GRP9247145 | 20 | 3.8 | 7000 | 120 | 8.9 | 47 | 145 | 132
GRP9542124 | 20 | 3.8 | 7100 | 40 | 9.2 | 41.5 | 125 | 113
GRP7264159 | 20 | 3.8 | 7500 | 144 | 6.7 | 64 | 159 | 144
GRPA546143 | 20 | 3.8 | 7900 | 120 | 10.2 | 45.5 | 144 | 142
GRPA942124 | 20 | 3.8 | 8000 | 40 | 10.6 | 41.5 | 125 | 127.5
GRP6278146 | 20 | 3.8 | 8200 | 57.4 | 6 | 78 | 146 | 149
GRP9064159 | 20 | 3.8 | 10000 | 70 | 8.7 | 63.5 | 158.5 | 187
GRP9480200 | 20 | 3.8 | 16400 | 98.4 | 9.1 | 79.5 | 200 | 324
GRP5934050 | 10 | 3.8 | 1000 | 10 | 5.8 | 33 | 50 | 18.5
GRP7243058 | 10 | 3.8 | 2000 | 20 | 6.9 | 42.5 | 58.5 | 36.5
GRP5550077 | 10 | 3.8 | 2300 | 23 | 5.2 | 49.5 | 76.5 | 41
GRP6342083 | 10 | 3.8 | 3100 | 20 | 6.1 | 49.5 | 82 | 48
GRP6843084 | 10 | 3.8 | 3700 | 37 | 6.6 | 49.5 | 84 | 58.5
GRP9542080 | 10 | 3.8 | 4300 | 43 | 9.2 | 41 | 81 | 70
GRP6343135 | 10 | 3.8 | 4500 | 40 | 6.1 | 43 | 135 | 74
GRP6845135 | 10 | 3.8 | 5200 | 52 | 6.7 | 44.5 | 134.5 | 89
GRPA834124 | 10 | 3.8 | 5800 | 58 | 10.5 | 33.5 | 124 | 95
GRP7667096 | 10 | 3.8 | 6000 | 60 | 7.2 | 66.5 | 96.5 | 99
GRPA734124 | 10 | 3.8 | 6300 | 40 | 10.5 | 33.5 | 124 | 100
GRPB042126 | 10 | 3.8 | 7500 | 75 | 10.5 | 41.5 | 127 | 125
GRPA942126 | 10 | 3.8 | 8000 | 24 | 10.6 | 41.5 | 127 | 131
GRP7164155 | 10 | 3.8 | 8500 | 42.5 | 6.8 | 63.5 | 154.5 | 145
GRPA948142 | 10 | 3.8 | 9700 | 48.5 | 10.7 | 47 | 141.5 | 159
GRP9946170 | 10 | 3.8 | 10000 | 50 | 9.6 | 45.5 | 169 | 166
GRP8270175 | 10 | 3.8 | 12000 | 120 | 7.9 | 69 | 174 | 202
GRP8995132 | 10 | 3.8 | 14000 | 70 | 8.6 | 94.5 | 131 | 232
GRPA275175 | 10 | 3.8 | 16800 | 50.4 | 9.8 | 74.5 | 174.5 | 276
GRP8295183 | 10 | 3.8 | 18000 | 54 | 8 | 94 | 182 | 299
GRP9990190 | 10 | 3.8 | 22000 | 66 | 9.6 | 89.5 | 189.5 | 351
GRPA690190 | 10 | 3.8 | 24300 | 72.9 | 10.3 | 89.5 | 189.5 | 382
GRPA5B0194 | 10 | 3.8 | 27500 | 82.5 | 10.2 | 110 | 194 | 442
GRPA0B1220 | 10 | 3.8 | 30000 | 90 | 9.7 | 110.5 | 220 | 492
GRPA0C0200 | 10 | 3.8 | 32000 | 96 | 9.7 | 119.5 | 199.5 | 505
GRPA5A0260 | 10 | 3.8 | 34000 | 102 | 10.1 | 99 | 260 | 568
GRP95B0270 | 10 | 3.8 | 35800 | 107.4 | 9.2 | 110 | 270 | 576
GRPA7C0240 | 10 | 3.8 | 40000 | 120 | 10.4 | 119.5 | 239.5 | 655
GRP5842080 | 8 | 3.8 | 2600 | 20.8 | 5.6 | 41.5 | 80.5 | 42
GRPA130072 | 8 | 3.8 | 2700 | 21.6 | 9.7 | 29.5 | 71.5 | 44
GRP7642085 | 8 | 3.8 | 3300 | 26.4 | 7.3 | 41.5 | 86.5 | 56
GRP9247069 | 8 | 3.8 | 3550 | 28.4 | 8.8 | 46.5 | 70.5 | 61
GRP8234106 | 8 | 3.8 | 3600 | 28.8 | 8 | 33.5 | 105.5 | 62
GRP6260078 | 8 | 3.8 | 3900 | 11.7 | 6 | 59.5 | 78.5 | 62
GRP7942080 | 8 | 3.8 | 4000 | 20 | 7.6 | 41.5 | 80 | 61
GRP8042080 | 8 | 3.8 | 4200 | 33.6 | 7.7 | 41.5 | 80 | 64
GRP9249073 | 8 | 3.8 | 4250 | 34 | 9 | 48.5 | 73.5 | 68
GRP8749080 | 8 | 3.8 | 4600 | 36.8 | 8.4 | 48 | 80 | 70
GRPA942126 | 8 | 3.8 | 7500 | 60 | 10.2 | 41.5 | 127 | 123
GRPA842126 | 8 | 3.8 | 7700 | 61.6 | 10.5 | 41.5 | 127 | 125
GRP8561115 | 8 | 3.8 | 8000 | 40 | 8.1 | 60.5 | 114.5 | 125
GRPA842124 | 8 | 3.8 | 8450 | 40 | 10.5 | 41.5 | 125 | 129
GRP8874115 | 8 | 3.8 | 9000 | 72 | 8.5 | 74 | 115 | 150
GRP7964159 | 8 | 3.8 | 10000 | 50 | 7.6 | 63.5 | 158 | 165
GRP7192143 | 8 | 3.8 | 12000 | 60 | 6.9 | 91.5 | 143 | 197
GRP6395270 | 8 | 3.8 | 21000 | 63 | 6.1 | 95 | 269 | 345
GRPA690190 | 8 | 3.8 | 23600 | 70.8 | 10.3 | 89 | 189 | 386
GRP97C0200 | 8 | 3.8 | 30000 | 90 | 9.4 | 118.5 | 189 | 495
GRPA0C0240 | 8 | 3.8 | 39700 | 119.1 | 9.7 | 119.5 | 239.5 | 633
GRP6333070 | 5 | 3.8 | 1700 | 8.5 | 6 | 33 | 70 | 28
GRP2930265 | 5 | 3.8 | 2200 | 11 | 2.7 | 29.5 | 265.5 | 39
GRP4938130 | 5 | 3.8 | 3000 | 15 | 4.6 | 37.5 | 129 | 48
GRP8840078 | 5 | 3.8 | 3450 | 17.25 | 8.5 | 39.5 | 78.5 | 55
GRP8933100 | 5 | 3.8 | 4000 | 20 | 8.7 | 32 | 99.5 | 60
GRP8949080 | 5 | 3.8 | 4600 | 23 | 8.6 | 48.5 | 80 | 73
GRP9268071 | 5 | 3.8 | 5500 | 27.5 | 8.8 | 67 | 70 | 87
GRP8342126 | 5 | 3.8 | 5950 | 29.75 | 8.1 | 41.5 | 127 | 95.5
GRP9968071 | 5 | 3.8 | 6000 | 30 | 9.5 | 67 | 70 | 95
GRP9267109 | 5 | 3.8 | 9000 | 27 | 8.9 | 66.5 | 108.5 | 142
GRPB242126 | 5 | 3.8 | 9600 | 40 | 10.9 | 42 | 127 | 142.5
GRP8570175 | 5 | 3.8 | 13800 | 41.4 | 8.3 | 69 | 173.5 | 217
GRPA864159 | 5 | 3.8 | 15000 | 30 | 10.5 | 63.5 | 158 | 232
GRPA875150 | 5 | 3.8 | 16000 | 32 | 10.5 | 74 | 150 | 260
GRPA575175 | 5 | 3.8 | 18000 | 36 | 10.1 | 74 | 174 | 284
GRP7874240 | 5 | 3.8 | 18500 | 37 | 7.3 | 73.5 | 239 | 290
GRP7698225 | 5 | 3.8 | 22000 | 44 | 7.3 | 97 | 224 | 348
GRP9890190 | 5 | 3.8 | 22500 | 45 | 9.5 | 89 | 189 | 355
GRP83C0185 | 5 | 3.8 | 24000 | 48 | 8 | 119 | 184.5 | 375
GRPA690190 | 5 | 3.8 | 24500 | 49 | 10.3 | 89.5 | 189.5 | 377
GRPA895183 | 5 | 3.8 | 26000 | 52 | 10.4 | 94 | 182 | 398
GRP95C0185 | 5 | 3.8 | 28000 | 56 | 9.1 | 119 | 184 | 438
GRPA590215 | 5 | 3.8 | 28200 | 56.4 | 10.1 | 89 | 214 | 433
GRP91A6213 | 5 | 3.8 | 28500 | 57 | 8.8 | 105.5 | 212.5 | 430
GRPA695210 | 5 | 3.8 | 29000 | 58 | 10.3 | 94.5 | 209 | 445
GRPB090215 | 5 | 3.8 | 30000 | 60 | 10.7 | 89 | 214 | 460
GRPA7C0185 | 5 | 3.8 | 32000 | 64 | 10.4 | 119 | 184 | 504
GRP96C0240 | 5 | 3.8 | 38000 | 76 | 9.3 | 119.5 | 239.5 | 585
GRP7833065 | 5 | 3.95 | 2250 | 6.75 | 7.5 | 32.5 | 66.5 | 35
GRP4270142 | 10 | 3.95 | 5000 | 15 | 4 | 69 | 141 | 82.5
GRP9668071 | 5 | 3.95 | 6500 | 32.5 | 9.3 | 67.5 | 71 | 92
GRP9743150 | 5 | 3.95 | 10000 | 30 | 9.4 | 42.5 | 150 | 133
GRPA860108 | 5 | 3.95 | 11000 | 33 | 10.5 | 60 | 108 | 151
GRP8682133 | 5 | 3.95 | 14400 | 43.2 | 8.3 | 81.5 | 132.5 | 195
GRP9970170 | 5 | 3.95 | 17500 | 35 | 9.6 | 70 | 170 | 251
GRP7688188 | 5 | 3.95 | 18000 | 36 | 7.3 | 87.5 | 188 | 255
GRP8575195 | 5 | 3.95 | 18700 | 37.4 | 8.2 | 74.5 | 195 | 260
GRPA370175 | 5 | 3.95 | 19000 | 38 | 10 | 70 | 175 | 269
GRPA072200 | 5 | 3.95 | 22000 | 44 | 9.7 | 72 | 201 | 315
GRP8990190 | 5 | 3.95 | 23700 | 47.4 | 8.6 | 89.5 | 190 | 317
GRP9790190 | 5 | 3.95 | 25200 | 50.4 | 9.4 | 89.5 | 190 | 350
GRP75C0200 | 5 | 3.95 | 27000 | 54 | 7.2 | 119 | 200 | 386
GRPA988188 | 5 | 3.95 | 28000 | 56 | 10.6 | 87.5 | 188 | 392
GRPA990190 | 5 | 3.95 | 29000 | 58 | 10.6 | 90 | 190 | 402
GRPB688188 | 5 | 3.95 | 30000 | 60 | 11.3 | 88 | 188 | 416
GRPC090190 | 5 | 3.95 | 32000 | 96 | 11.7 | 90 | 190 | 450
GRPA2C0200 | 5 | 3.95 | 38000 | 76 | 9.9 | 119 | 200 | 531
GRPB9A3217 | 5 | 3.95 | 41000 | 82 | 11.6 | 103 | 217 | 578
GRP97C0245 | 5 | 3.95 | 44000 | 88 | 9.4 | 119.5 | 245 | 620
GRPD3C0220 | 5 | 3.95 | 54000 | 108 | 13 | 120 | 220 | 758
GRPB0F0270 | 5 | 3.95 | 68000 | 136 | 10.7 | 150 | 270 | 960
GRP7735066 | 5 | 3.85 | 2250 | 6.75 | 7.4 | 34.5 | 65.5 | 35
GRP8134065 | 8 | 3.85 | 2290 | 6.87 | 7.8 | 33 | 64.5 | 34
GRP5742083 | 15 | 3.85 | 2700 | 8.1 | 5.4 | 41.5 | 82.5 | 42
GRP6848078 | 8 | 3.85 | 3290 | 26.32 | 6.5 | 48 | 79 | 52
GRP6548078 | 5 | 3.85 | 3400 | 10.2 | 6.2 | 47 | 77.5 | 50
GRP6060078 | 5 | 3.85 | 3600 | 10.8 | 5.8 | 60 | 79 | 56
GRP9048080 | 15 | 3.85 | 4300 | 64.5 | 8.7 | 48 | 80 | 71
GRP7042110 | 8 | 3.85 | 4550 | 13.65 | 6.7 | 41.5 | 109.5 | 70
GRP8447087 | 5 | 3.85 | 4950 | 14.85 | 8.1 | 46.5 | 86.5 | 73
GRP7343128 | 10 | 3.85 | 5300 | 15.9 | 7 | 42.5 | 127.5 | 85
GRP9264074 | 8 | 3.85 | 5350 | 16.05 | 8.9 | 63 | 73.5 | 87
GRP9241100 | 5 | 3.85 | 5600 | 16.8 | 8.9 | 40.5 | 99.5 | 81
GRP8138135 | 1 | 3.85 | 6200 | 6.2 | 7.8 | 37 | 134 | 89
GRP8744116 | 5 | 3.85 | 6800 | 20.4 | 8.5 | 43.5 | 115.5 | 99
GRPA942104 | 5 | 3.85 | 7100 | 21.3 | 10.7 | 41 | 103 | 103
GRPA344120 | 20 | 3.85 | 7300 | 21.9 | 10 | 43.5 | 119.5 | 119
GRP7662108 | 5 | 3.85 | 7550 | 22.65 | 7.3 | 61.5 | 107.5 | 110
GRPA347115 | 8 | 3.85 | 8100 | 24.3 | 10 | 46.5 | 114 | 120
GRPB048102 | 5 | 3.85 | 8200 | 24.6 | 10.7 | 47 | 103 | 118
GRPA647115 | 5 | 3.85 | 8700 | 26.1 | 10.3 | 46.5 | 114 | 123.5
GRP9743150 | 5 | 3.85 | 9750 | 29.25 | 9.4 | 42.5 | 149.5 | 139
GRP6067176 | 5 | 3.85 | 10000 | 30 | 5.8 | 66 | 175 | 149
GRPA665120 | 5 | 3.85 | 12300 | 36.9 | 10.3 | 64.5 | 120 | 180
GRPA864159 | 5 | 3.85 | 15700 | 47.1 | 10.5 | 63.5 | 158 | 233
GRP8575195 | 5 | 3.85 | 17800 | 53.4 | 8.2 | 74 | 195 | 261
GRP8990190 | 5 | 3.85 | 22000 | 66 | 8.6 | 89 | 189 | 328
GRP9790190 | 5 | 3.85 | 24300 | 72.9 | 9.3 | 89.5 | 189.5 | 357
GRPA788190 | 3 | 3.85 | 27300 | 81.9 | 10.4 | 87 | 189 | 385
GRPA495210 | 5 | 3.85 | 31500 | 94.5 | 10.1 | 94.5 | 209.5 | 462
GRP92C0200 | 5 | 3.85 | 33000 | 99 | 8.9 | 119 | 199.5 | 486
GRP95C0200 | 5 | 3.85 | 33400 | 100.2 | 9.2 | 119 | 199.5 | 490
GRPA2C0245 | 10 | 3.85 | 40000 | 80 | 9.9 | 119.5 | 245 | 637
GRPB9A3217 | 5 | 3.85 | 41000 | 82 | 11.6 | 103 | 217 | 574
GRP7133062 | 1 | 3.7 | 1800 | 1.8 | 6.8 | 32.5 | 61.5 | 30
GRP5444073 | 1 | 3.7 | 2000 | 2 | 5.2 | 43.5 | 73 | 36
GRP7938061 | 1 | 3.7 | 2500 | 2.5 | 7.5 | 37 | 63 | 40
GRP3066122 | 1 | 3.7 | 2600 | 2.6 | 2.9 | 65.5 | 121.5 | 44
GRP8838064 | 1 | 3.7 | 2850 | 2.85 | 8.5 | 37.5 | 64.5 | 46
GRP4785064 | 1 | 3.7 | 3000 | 3 | 4.3 | 84.5 | 63.5 | 51.5
GRP7142085 | 1 | 3.7 | 3600 | 3.6 | 6.7 | 52 | 85.5 | 57
GRP8252065 | 1 | 3.7 | 3650 | 3.65 | 7.8 | 38 | 65.5 | 59
GRP7639090 | 1 | 3.7 | 3700 | 3.7 | 7.3 | 29 | 88.5 | 59
GRP8652065 | 1 | 3.7 | 3950 | 3.95 | 8.4 | 51 | 65.5 | 64
GRP9240078 | 1 | 3.7 | 4000 | 49 | 8.9 | 39.5 | 77.5 | 63
GRP7064069 | 1 | 3.7 | 4300 | 4.3 | 6.7 | 63.5 | 68.5 | 68
GRP7861074 | 1 | 3.7 | 4800 | 4.8 | 7.5 | 60.5 | 73.5 | 76.5
GRP7250115 | 1 | 3.7 | 5000 | 5 | 6.1 | 49 | 115.5 | 80
GRP9849080 | 1 | 3.7 | 5300 | 5.3 | 9.4 | 48 | 80 | 83
GRP6348164 | 1 | 3.7 | 7500 | 7.5 | 6.1 | 48 | 163.5 | 117
GRP8359134 | 1 | 3.7 | 10000 | 10 | 8 | 58.5 | 133.5 | 157
GRP9555270 | 1 | 3.7 | 21000 | 21 | 9.2 | 54.5 | 270 | 332
GRP51B5140 | 50 | 3.7 | 6100 | 305 | 4.8 | 114.5 | 139.5 | 153
GRP9075185 | 50 | 3.7 | 10000 | 130 | 8.7 | 74.5 | 186 | 245
GRP3722097 | 45 | 3.7 | 550 | 24.75 | 3.5 | 22 | 96.5 | 15
GRP5519096 | 45 | 3.7 | 750 | 32 | 5.3 | 19 | 97 | 20
GRP5438064 | 45 | 3.7 | 1050 | 47.25 | 5.2 | 38 | 65 | 26
GRP5738064 | 45 | 3.7 | 1150 | 51.75 | 5.5 | 38 | 64.5 | 29
GRP6838064 | 45 | 3.7 | 1350 | 60.75 | 6.4 | 37.5 | 64.5 | 33.5
GRP6738064 | 45 | 3.7 | 1350 | 60.75 | 6.4 | 38 | 64.5 | 33.5
GRP7338064 | 45 | 3.7 | 1480 | 66.6 | 7 | 38 | 65 | 36
GRP7838064 | 45 | 3.7 | 1550 | 69.75 | 7.4 | 38 | 65 | 37.5
GRP4966075 | 45 | 3.7 | 1600 | 72 | 4.7 | 66 | 75 | 42
GRP4641117 | 45 | 3.7 | 1600 | 72 | 4.4 | 41 | 119 | 42
GRP8838064 | 45 | 3.7 | 1800 | 81 | 8.5 | 38 | 65 | 43
GRP8930085 | 45 | 3.7 | 1800 | 64 | 8.6 | 29.5 | 86 | 44.5
GRP8152065 | 45 | 3.7 | 2000 | 90 | 7.8 | 52 | 66 | 51
GRP5564079 | 45 | 3.7 | 2000 | 90 | 5.3 | 64.5 | 80 | 52
GRP8334096 | 45 | 3.7 | 2200 | 80 | 8 | 33.5 | 97 | 52.5
GRP5860119 | 45 | 3.7 | 3300 | 148.5 | 5.6 | 59.5 | 118.5 | 83.5
GRP7742126 | 45 | 3.7 | 3500 | 120 | 7.4 | 41.5 | 127 | 85
GRP8645150 | 45 | 3.7 | 5000 | 120 | 8.3 | 44.5 | 150 | 119
GRP8761115 | 45 | 3.7 | 5000 | 160 | 8.4 | 61 | 115.5 | 121
GRP9861115 | 45 | 3.7 | 5700 | 160 | 9.5 | 61 | 115.5 | 135
GRPA245150 | 45 | 3.7 | 6000 | 120 | 9.9 | 44.5 | 150 | 143

## Cylindrical
Cell Name | Voltage(V) | Capacity(mAh) | Max Discharge Current(A) | Diameter(mm) | Height(mm) | Weight(g)
INR-18650-P26A | 3.6 | 2600 | 35 | 18.6 | 65.2 | 50
INR-18650-P28A | 3.6 | 2800 | 35 | 18.6 | 65.2 | 46
INR-18650-P30B | 3.6 | 3000 | 36 | 18.6 | 65.2 | 47
INR-18650-P30S | 3.6 | 3000 | 54 | 18.6 | 65.2 | 48
INR-18650-P22S | 3.6 | 2200 | 36 | 18.6 | 65.2 | 49
INR-21700-P42A | 3.6 | 4200 | 45 | 18.6 | 70.2 | 70
INR-21700-P45B | 3.6 | 4500 | 45 | 21.6 | 70.2 | 69
INR-21700-P50B | 3.6 | 5000 | 60 | 21.55 | 70.15 | 71
INR-21700-P50S | 3.6 | 5000 | 100 | 21.55 | 70.15 | 71
Samsung 18650 25R | 3.7 | 2500 | 20 | 18.3 | 65 | 43
Samsung 21700 50S | 3.6 | 5000 | 25 | 21.4 | 70 | 70
Sanyo NCR18650GA | 3.6 | 3500 | 10 | 18.3 | 65 | 48